## FCC
O3b ES Off-Axis EIRP Masks for Hawaii GW
Off-Axis Angle | Gain | EIRP Density (in dBW/4kHz)
|  | 27.6-28.4 GHz | 28.6-29.1 GHz | 29.0878-29.0891 GHz
1.5 | 27.5977 | 2.2577 | 9.5777 | 34.4177
2 | 24.4743 | -0.86575 | 6.4543 | 31.2943
3 | 20.072 | -5.268 | 2.052 | 26.892
4 | 16.9485 | -8.3915 | -1.0715 | 23.7685
5 | 14.5257 | -10.8143 | -3.4943 | 21.3457
6 | 12.5462 | -12.7938 | -5.4738 | 19.3662
6.92 | 10.9973 | -14.3427 | -7.0227 | 17.8173
7.92 | 9.5319 | -15.8081 | -8.4881 | 16.3519
8.92 | 8.2409 | -17.0991 | -9.7791 | 15.0609
9.2 | 7.9053 | -17.4347 | -10.1147 | 14.7253
10 | 7 | -18.34 | -11.02 | 13.82
12 | 5.0205 | -20.3195 | -12.9995 | 11.8405
14 | 3.3468 | -21.9932 | -14.6732 | 10.1668
16 | 1.897 | -23.443 | -16.123 | 8.717
18 | 0.61819 | -24.7218 | -17.4018 | 7.4382
20 | -0.52575 | -25.8657 | -18.5457 | 6.2943
22 | -1.5606 | -26.9006 | -19.5806 | 5.2594
24 | -2.5053 | -27.8453 | -20.5253 | 4.3147
26 | -3.3743 | -28.7143 | -21.3943 | 3.4457
28 | -4.179 | -29.519 | -22.199 | 2.641
30 | -4.928 | -30.268 | -22.948 | 1.892
32 | -5.6287 | -30.9687 | -23.6487 | 1.1913
34 | -6.287 | -31.627 | -24.307 | 0.53303
36 | -6.9076 | -32.2476 | -24.9276 | -0.087563
38 | -7.4946 | -32.8346 | -25.5146 | -0.67459
40 | -8.0515 | -33.3915 | -26.0715 | -1.2315
42 | -8.5812 | -33.9212 | -26.6012 | -1.7612
44 | -9.0863 | -34.4263 | -27.1063 | -2.2663
46 | -9.5689 | -34.9089 | -27.5889 | -2.7489
47.85 | -9.997 | -35.337 | -28.017 | -3.177
48 | -10 | -35.34 | -28.02 | -3.18
50 | -10 | -35.34 | -28.02 | -3.18
52 | -10 | -35.34 | -28.02 | -3.18
54 | -10 | -35.34 | -28.02 | -3.18
56 | -10 | -35.34 | -28.02 | -3.18
58 | -10 | -35.34 | -28.02 | -3.18
60 | -10 | -35.34 | -28.02 | -3.18
62 | -10 | -35.34 | -28.02 | -3.18
64 | -10 | -35.34 | -28.02 | -3.18
66 | -10 | -35.34 | -28.02 | -3.18
68 | -10 | -35.34 | -28.02 | -3.18
70 | -10 | -35.34 | -28.02 | -3.18
72 | -10 | -35.34 | -28.02 | -3.18
74 | -10 | -35.34 | -28.02 | -3.18
76 | -10 | -35.34 | -28.02 | -3.18
78 | -10 | -35.34 | -28.02 | -3.18
80 | -10 | -35.34 | -28.02 | -3.18
82 | -10 | -35.34 | -28.02 | -3.18
84 | -10 | -35.34 | -28.02 | -3.18
86 | -10 | -35.34 | -28.02 | -3.18
88 | -10 | -35.34 | -28.02 | -3.18
90 | -10 | -35.34 | -28.02 | -3.18
92 | -10 | -35.34 | -28.02 | -3.18
94 | -10 | -35.34 | -28.02 | -3.18
96 | -10 | -35.34 | -28.02 | -3.18
98 | -10 | -35.34 | -28.02 | -3.18
100 | -10 | -35.34 | -28.02 | -3.18
102 | -10 | -35.34 | -28.02 | -3.18
104 | -10 | -35.34 | -28.02 | -3.18
106 | -10 | -35.34 | -28.02 | -3.18
108 | -10 | -35.34 | -28.02 | -3.18
110 | -10 | -35.34 | -28.02 | -3.18
112 | -10 | -35.34 | -28.02 | -3.18
114 | -10 | -35.34 | -28.02 | -3.18
116 | -10 | -35.34 | -28.02 | -3.18
118 | -10 | -35.34 | -28.02 | -3.18
120 | -10 | -35.34 | -28.02 | -3.18
122 | -10 | -35.34 | -28.02 | -3.18
124 | -10 | -35.34 | -28.02 | -3.18
126 | -10 | -35.34 | -28.02 | -3.18
128 | -10 | -35.34 | -28.02 | -3.18
130 | -10 | -35.34 | -28.02 | -3.18
132 | -10 | -35.34 | -28.02 | -3.18
134 | -10 | -35.34 | -28.02 | -3.18
136 | -10 | -35.34 | -28.02 | -3.18
138 | -10 | -35.34 | -28.02 | -3.18
140 | -10 | -35.34 | -28.02 | -3.18
142 | -10 | -35.34 | -28.02 | -3.18
144 | -10 | -35.34 | -28.02 | -3.18
146 | -10 | -35.34 | -28.02 | -3.18
148 | -10 | -35.34 | -28.02 | -3.18
150 | -10 | -35.34 | -28.02 | -3.18
152 | -10 | -35.34 | -28.02 | -3.18
154 | -10 | -35.34 | -28.02 | -3.18
156 | -10 | -35.34 | -28.02 | -3.18
158 | -10 | -35.34 | -28.02 | -3.18
160 | -10 | -35.34 | -28.02 | -3.18
162 | -10 | -35.34 | -28.02 | -3.18
164 | -10 | -35.34 | -28.02 | -3.18
166 | -10 | -35.34 | -28.02 | -3.18
168 | -10 | -35.34 | -28.02 | -3.18
170 | -10 | -35.34 | -28.02 | -3.18
172 | -10 | -35.34 | -28.02 | -3.18
174 | -10 | -35.34 | -28.02 | -3.18
176 | -10 | -35.34 | -28.02 | -3.18
178 | -10 | -35.34 | -28.02 | -3.18
180 | -10 | -35.34 | -28.02 | -3.18
Traffic transmissions in the 27.6-28.4 GHz band
Traffic transmissions in the 28.6-29.1 GHz band
TT&C transmissions in the
29.0878-29.0891 GHz band